## 21_Netzprobenahmestellen Unters
NE_Dormagen ( 21 )
21_Netzprobenahmestellen Untersuchungsergebnisse.xlsx 15.09.2022 13:07
Suchkriterien: Berichtsjahr: 2021 Name: NE_Dormagen
Stoff |  |  |  | Anzahl Messwerte |  | Messungen |  | Ergebnisse
Stoffnummer (LIMS) | Stoffnummer (TEIS) | Name | Parametergruppe nach TrinkwV | Gesamt | unter BG | von | bis | Minimum | Durchschnitt | Maximum | Median | Maßeinheit
1027 | 229999999000000000762 | Spektraler Abs.-Koeffizient bei 436 nm | TrinkwV Anlage 3 Teil I (Indikatorparameter) | 446 | 443 | 2009 | 2021 | 0 | 0,001 | 0,11 | 0,00 | 1/m
1029 | 229999999000000000816 | Trübung, Messg. d. gestreuten Strahlung | TrinkwV Anlage 3 Teil I (Indikatorparameter) | 307 | 138 | 2009 | 2021 | 0 | 0,142 | 3,4 | 0,09 | NTU
1082 | 229999999000000000206 | Elektrische Leitfähigkeit bei 25°C | TrinkwV Anlage 3 Teil I (Indikatorparameter) | 84 | 0 | 2009 | 2018 | 418 | 513,155 | 667 | 518,50 | µS/cm
1082 | 229999999000000000205 | Elektrische Leitfähigkeit bei 25°C | TrinkwV Anlage 3 Teil I (Indikatorparameter) | 182 | 0 | 2009 | 2018 | 466 | 574,989 | 770 | 578,50 | µS/cm
1082 | 229999999000000000208 | Elektrische Leitfähigkeit bei 25°C | TrinkwV Anlage 3 Teil I (Indikatorparameter) | 1 | 0 | 2021 | 2021 | 526 | 526 | 526 | 526,00 | µS/cm
1082 | 229999999000000001672 | Elektrische Leitfähigkeit bei 25°C | TrinkwV Anlage 3 Teil I (Indikatorparameter) | 265 | 0 | 2014 | 2021 | 487 | 598,245 | 694 | 600,00 | µS/cm
1082 | 229999999000000000207 | Elektrische Leitfähigkeit bei 25°C | TrinkwV Anlage 3 Teil I (Indikatorparameter) | 48 | 0 | 2011 | 2017 | 414 | 464,875 | 573 | 456,00 | µS/cm
1082 | 229999999000000001671 | Elektrische Leitfähigkeit bei 25°C | TrinkwV Anlage 3 Teil I (Indikatorparameter) | 52 | 0 | 2015 | 2021 | 462 | 556,865 | 631 | 577,50 | µS/cm
1112 | 229999999000000000243 | Natrium | TrinkwV Anlage 3 Teil I (Indikatorparameter) | 12 | 0 | 2011 | 2021 | 8,57 | 18,391 | 33 | 10,11 | mg/l
1131 | 229999999000000000006 | Aluminium | TrinkwV Anlage 3 Teil I (Indikatorparameter) | 4 | 3 | 2012 | 2014 | 0 | 0,004 | 0,014 | 0,00 | mg/l
1138 | 229999999000000000351 | Blei | TrinkwV Anlage 2 Teil II (Chemische Parameter) | 74 | 71 | 2010 | 2021 | 0 | 0 | 0,003 | 0,00 | mg/l
1142 | 229999999000000000014 | Arsen | TrinkwV Anlage 2 Teil II (Chemische Parameter) | 75 | 41 | 2009 | 2021 | 0 | 0,001 | 0,003 | 0,00 | mg/l
1145 | 229999999000000000764 | Antimon | TrinkwV Anlage 2 Teil II (Chemische Parameter) | 73 | 73 | 2010 | 2021 | 0 | 0 | 0 | 0,00 | mg/l
1151 | 229999999000000000067 | Chrom | TrinkwV Anlage 2 Teil I (Chemische Parameter) | 1 | 1 | 2013 | 2013 | 0 | 0 | 0 | 0,00 | mg/l
1161 | 229999999000000000076 | Kupfer | TrinkwV Anlage 2 Teil II (Chemische Parameter) | 74 | 28 | 2010 | 2021 | 0 | 0,019 | 0,12 | 0,01 | mg/l
1165 | 229999999000000000038 | Cadmium | TrinkwV Anlage 2 Teil II (Chemische Parameter) | 74 | 74 | 2010 | 2021 | 0 | 0 | 0 | 0,00 | mg/l
1171 | 229999999000000000236 | Mangan | TrinkwV Anlage 3 Teil I (Indikatorparameter) | 5 | 5 | 2011 | 2021 | 0 | 0 | 0 | 0,00 | mg/l
1182 | 229999999000000000103 | Eisen | TrinkwV Anlage 3 Teil I (Indikatorparameter) | 7 | 2 | 2011 | 2018 | 0 | 0,019 | 0,039 | 0,03 | mg/l
1188 | 229999999000000000249 | Nickel | TrinkwV Anlage 2 Teil II (Chemische Parameter) | 74 | 74 | 2010 | 2021 | 0 | 0 | 0 | 0,00 | mg/l
1211 | 229999999000000000018 | Bor | TrinkwV Anlage 2 Teil I (Chemische Parameter) | 1 | 0 | 2013 | 2013 | 0,035 | 0,035 | 0,035 | 0,04 | mg/l
1244 | 229999999000000000270 | Nitrat | TrinkwV Anlage 2 Teil I (Chemische Parameter) | 52 | 13 | 2011 | 2021 | 0 | 11,598 | 31,2 | 12,85 | mg/l
1246 | 229999999000000000268 | Nitrit | TrinkwV Anlage 2 Teil II (Chemische Parameter) | 76 | 76 | 2010 | 2021 | 0 | 0 | 0 | 0,00 | mg/l
1248 | 229999999000000000247 | Ammonium | TrinkwV Anlage 3 Teil I (Indikatorparameter) | 336 | 336 | 2010 | 2021 | 0 | 0 | 0 | 0,00 | mg/l
1313 | 229999999000000000780 | Sulfat | TrinkwV Anlage 3 Teil I (Indikatorparameter) | 12 | 0 | 2011 | 2021 | 33,9 | 63,325 | 102 | 57,15 | mg/l
1331 | 229999999000000000041 | Chlorid | TrinkwV Anlage 3 Teil I (Indikatorparameter) | 12 | 0 | 2011 | 2021 | 10,6 | 22,908 | 59 | 21,50 | mg/l
1523 | 229999999000000000810 | Organischer Kohlenstoff, gesamt (TOC) | TrinkwV Anlage 3 Teil I (Indikatorparameter) | 7 | 0 | 2011 | 2021 | 0,94 | 1,206 | 1,5 | 1,20 | mg/l
1662 | 229999999000000000092 | Enterokokken | TrinkwV Anlage 1 Teil I (Mikobiologische Parameter) | 203 | 0 | 2009 | 2021 | 0 | 0 | 0 | 0,00 | 1/100ml
1690 | 229999999000000001222 | Koloniezahl bei (20 plusminus 2) Grad C | TrinkwV Anlage 3 Teil I (Indikatorparameter) | 298 | 0 | 2010 | 2018 | 0 | 11,701 | 300 | 0,00 | 1/ml
1690 | 229999999000000001989 | Koloniezahl bei (20 plusminus 2) Grad C | TrinkwV Anlage 3 Teil I (Indikatorparameter) | 197 | 0 | 2018 | 2021 | 0 | 4,086 | 273 | 0,00 | 1/ml
1690 | 229999999000000000195 | Koloniezahl bei (20 plusminus 2) Grad C | TrinkwV Anlage 3 Teil I (Indikatorparameter) | 84 | 0 | 2009 | 2018 | 0 | 0,714 | 22 | 0,00 | 1/ml
1691 | 229999999000000000198 | Koloniezahl bei (36 plusminus 1) Grad C | TrinkwV Anlage 3 Teil I (Indikatorparameter) | 389 | 0 | 2009 | 2018 | 0 | 5,465 | 300 | 0,00 | 1/ml
1691 | 229999999000000001991 | Koloniezahl bei (36 plusminus 1) Grad C | TrinkwV Anlage 3 Teil I (Indikatorparameter) | 196 | 0 | 2018 | 2021 | 0 | 1,724 | 156 | 0,00 | 1/ml
1697 | 229999999000000000086 | Escherichia Coli | TrinkwV Anlage 1 Teil I (Mikobiologische Parameter) | 587 | 0 | 2009 | 2021 | 0 | 0 | 0 | 0,00 | MPN/100ml
1699 | 229999999000000000060 | Gesamtcoliforme Keime | TrinkwV Anlage 3 Teil I (Indikatorparameter) | 584 | 0 | 2009 | 2021 | 0 | 0,13 | 43 | 0,00 | MPN/100ml
2005 | 229999999000000000147 | 1,2-Dichlorethan | TrinkwV Anlage 2 Teil I (Chemische Parameter) | 12 | 12 | 2015 | 2021 | 0 | 0 | 0 | 0,00 | mg/l
2024 | 229999999000000000150 | Vinylchlorid | TrinkwV Anlage 2 Teil II (Chemische Parameter) | 70 | 70 | 2010 | 2021 | 0 | 0 | 0 | 0,00 | mg/l
2048 | 229999999000000000313 | Benzol | TrinkwV Anlage 2 Teil I (Chemische Parameter) | 5 | 5 | 2015 | 2017 | 0 | 0 | 0 | 0,00 | mg/l
2056 | 229999999000000000801 | Summe LHKW nach TVO (THM) | TrinkwV Anlage 2 Teil II (Chemische Parameter) | 41 | 6 | 2009 | 2021 | 0 | 0,002 | 0,007 | 0,00 | mg/l
2320 | 229999999000000000289 | Benzo(a)pyren | TrinkwV Anlage 2 Teil II (Chemische Parameter) | 73 | 73 | 2010 | 2021 | 0 | 0 | 0 | 0,00 | mg/l
2352 | 229999999000000000825 | Epichlorhydrin | TrinkwV Anlage 2 Teil II (Chemische Parameter) | 57 | 57 | 2010 | 2021 | 0 | 0 | 0 | 0,00 | mg/l
4003 | 229999999000000000164 | Summe aus Tri- und Tetrachlorethen | TrinkwV Anlage 2 Teil I (Chemische Parameter) | 12 | 0 | 2015 | 2021 | 0 | 0 | 0 | 0,00 | mg/l
4356 | 229999999000000000348 | Summe PAK TVO | TrinkwV Anlage 2 Teil II (Chemische Parameter) | 60 | 46 | 2010 | 2021 | 0 | 0 | 0 | 0,00 | mg/l
4357 | 229999999000000000345 | Summe PAK EPA | TrinkwV Anlage 2 Teil II (Chemische Parameter) | 1 | 0 | 2021 | 2021 | 0 | 0 | 0 | 0,00 | mg/l
TEIS | 229999999000000000271 | Summe Nitrat/50 und Nitrit/3 | TrinkwV Anlage 2 Teil I (Chemische Parameter) | 48 | 14 | 2012 | 2021 | 0 | 0,225 | 0,62 | 0,23 | mg/l
TEIS | 229999999000000000271 | Summe Nitrat/50 und Nitrit/3 | TrinkwV Anlage 2 Teil II (Chemische Parameter) | 48 | 14 | 2012 | 2021 | 0 | 0,225 | 0,62 | 0,23 | mg/l
TEIS | 229999999000000000347 | Summe polycyclische aromatische Kohlenwasserstoffe 1-6 | TrinkwV Anlage 2 Teil II (Chemische Parameter) | 23 | 0 | 2011 | 2021 | 0 | 0 | 0 | 0,00 | mg/l
TEIS | 229999999000000000036 | Calcitlösekapazität | TrinkwV Anlage 3 Teil I (Indikatorparameter) | 12 | 0 | 2011 | 2021 | -19 | -11,017 | -1,7 | -11,00 | mg/l